## Лист1
Приложение 1 к Извещению о закупке
Спецификация
№ | Наименование | Производитель | Кол-во | Ед.из | Цена без НДС
1 | Лоток перфорированный 300*100*3000 толщина 1.0 мм | DKC | 210 | м | 2329.16
2 | Перегородка 3000*100 SEP | DKC | 210 | м | 438.33
3 | Лоток перфорированный 150*100*3000 толщина 1.0 мм | DKC | 24 | м | 1453.33
4 | Лоток перфорированный 50*50*3000 1.0 мм | DKC | 12 | м | 610.83
5 | Крышка на лоток 150 мм L=3000 мм с заземлением | DKC | 45 | м | 331.66
6 | Крышка на лоток 300 мм L=3000 мм с заземлением | DKC | 24 | м | 600
7 | Крышка на лоток 50 мм L=3000 мм с заземлением | DKC | 12 | м | 196.66
8 | Профиль С-образный 41*41*3000 LAS BPM | DKC | 177 | м | 1364.16
9 | Профиль П-образный PSM 2,5 мм L=3000 мм | DKC | 90 | м | 686.66
10 | Кронштейн потолочный SSM профилем | DKC | 15 | шт | 919.16
11 | Шпилька м8*2000 | DKC | 180 | шт | 123.33
12 | Гайка м8 с насечкой препятствующей откручиванию | DKC | 800 | шт | 3.91
13 | Шайба м8 кузовная DIN9021 | DKC | 720 | шт | 3.66
14 | Гайка м6 с насечкой препятствующей откручиванию | DKC | 990 | шт | 3.08
15 | Болт шестигранный м6*12 | DKC | 990 | шт | 4.08
16 | Шайба м6 кузовная DIN9021 | DKC | 990 | шт | 1.83
17 | Кабель силовой ВВГнг(А)-FRLS 5*120 мс (N,PE) ТРТС многопроволочный |  | 472 | м | 6453.33
18 | Кабель силовой КГтп-ХЛ 1*95-0,660 ТРТС |  | 64 | м | 962.5
19 | Кабель силовой ВВГнг(А)-LS 5*6,0 ok (N, PE)-0,66 TPTC |  | 30 | м | 318.33
20 | Провод силовой ПУГВнг(А)-LS 1*25 БЕЛЫЙ МНОГОПРОВОЛОЧНЫЙ |  | 10 | м | 312.5
21 | ФОРС Выключатель одноклавишный наружный IP54 | IEK | 1 | шт | 267.5
22 | Форс Розетка наружная с заземлением с крышкой IP54 | IEK | 1 | шт | 301.66
23 | Коробка распределительная 100*100*50мм для наружного монтажа IP55 | HEGEL | 4 | шт | 108.33
24 | Кабель силовой ВВГнг(А)- LS 3*2,5 плоский |  | 120 | м | 89.16
25 | Светильник ARCTIC.OPL ECO LED 1200 5000K |  | 4 | шт | 7076.66
26 | Светильник ARCTIC.OPL ECO LED 1200 EM 5000K |  | 2 | шт | 14000
27 | Труба гладкая жесткая ПВХ 20мм легкая серая (3м) | DKC | 30 | м | 32.25
28 | Труба гофрированная ПВХ 20мм с протяжкой легкая серая (25 м) | DKC | 25 | м | 17.58
29 | Держатель с защелкой 20 мм для труб | DKC | 100 | шт | 3.25
30 | Муфта кабельная 5ПКТп-1-70/120 (КВТ) | КВТ | 4 | шт | 1218.33
31 | Наконечник ТМЛ 95-10-15 луженый (КВТ) | КВТ | 40 | шт | 143.33
32 | Наконечник ТМЛ 25-8-7 луженый (КВТ) | КВТ | 30 | шт | 33.58
33 | Полоса из оцинкованной стали 40*4 | OBO Bettermann | 80 | м | 730.83
34 | Хомут 300*7,8 мм черный (100 шт) | DKC | 5 | упак | 780
35 | Кабель силовой ВВГнг(А)- LS 5*25 мк (N,PE)-1 |  | 40 | м | 1440
36 | Наконечник ТМЛ 120-12-17 луженый (КВТ) | КВТ | 20 | шт | 241.66